## Żelechlinek
Gmina Żelechlinek Dostawa sprzętu komputerowego i multimedialnego
lp. | pozycja we wniosku | nazwa | ilość | cena jed. | cena | opis
1. | 22 | Budowa sieci internetowej | 1 |  |  | Wymagane minimalne parametry: 1. Dostawa i montaż routera o minimalnych parametrach: - złącza wejścia/wyjścia 1x RJ-45 10/100 (WAN);4x RJ-45 10/100 (LAN) - obsługiwane standardy 802.11b/g/n - prędkość transmisji bezprzewodowej do 300 Mb/s - antena: 2x zewnętrzna - zabezpieczenia transmisji bezprzewodowej WPA2 Enterprise;WPA Enterprise;WPA-PSK;WPA2-PSK;64/128-bit WEP - obsługa WPS: Tak 2. Rozprowadzenie kabli sieciowych w natynkowych rynienkach maskujących: 150 mb 3. Dostawa i montaż gniazd PEL (zespół gniazd 2x230V+2xRJ45 w okablowaniu strukturalnym): 4 kpl 4. Dostawa i montaż szaf wiszących: 4 szt. 5. Dostawa i montaż access pointów: 4 szt. o minimalnych parametrach: - tryb pracy: Access Point - złącza wejścia/wyjścia: 1x RJ-45 10/100/1000 (LAN) - częstotliwość pracy: 2.4 GHz - obsługiwane standardy: 802.11 b/g/n - prędkość transmisji danych: 750 MB/s - zabezpieczenia: WPA-PSK;WPA2-PSK;64/128-bit WEP - antena: 2x zewnętrzna - obsługa WPS: Tak
2. | 23 | Zakup aparatu fotograficznego z kamerą | 1 |  |  | Wymagane minimalne parametry: - Rozdzielczość efektywna [Mpx]: 20 - Rozmiar matrycy [cal]: 1/2.3 - Rodzaj matrycy: CCD - Zoom optyczny: x28 - Obsługiwane karty pamięci: SD, SDHC, SDXC - Rozdzielczość nagrywania filmów: 1280 x 720 - Rozdzielczość zdjęć: 5152 x 3864 - Pamięć wbudowana [MB]: 43 - Nagrywanie filmów: Tak
3. | 24 | Zakup wideoprojektora | 1 |  |  | Wymagane minimalne parametry: Technologia: DLP, Jasność [ANSI]: 3000, Kontrast: 13000:1, Rozdzielczość: 1024x768 (XGA), Proporcje obrazu: 4:3, Akcesoria standardowe: Pilot / Baterie, Kabel Zasilający, Instrukcja Użytkownika CD, Instrukcja Szybkiego Uruchomienia, Karta Gwarancyjna, Kabel VGA(D-sub 15pin), Zasłonka Obiektywu
4. | 25 | Zakup odtwarzacza cd z głośnikami | 1 |  |  | Wymagane minimalne parametry: - Standardy odtwarzania: Audio CD, CD-R/RW, MP3 - Radio: analogowe z pamięcią, AM, FM - Bluetooth: tak
5. | 26 | Zakup przenośnych komputerów dla uczniów wraz z oprogramowaniem | 10 |  |  | Wymagane minimalne parametry: - Procesor: 4 rdzenie, prędkość taktowania 2.40 GHz, 2 MB cache - Pamięć RAM: 4 GB (SO-DIMM DDR3, 1600 MHz) - Dysk twardy: 500 GB SATA 5400 obr. - Wbudowane napędy optyczne: Nagrywarka DVD+/-RW DualLayer - Przekątna ekranu: 15,6" - Rozdzielczość ekranu: 1366 x 768 (HD) - Karta graficzna: klasy AMD Radeon R4 series, bądź równoważny Intel HD Graphics 505, bądź inny równoważny - Kamera internetowa: 0.3 Mpix - Łączność: LAN 10/100 Mbps, Wi-Fi 802.11 b/g/n/ac, Moduł Bluetooth - Rodzaje wejść / wyjść: USB 3.1 Gen. 1 (USB 3.0) - 1 szt., HDMI - 1 szt., Czytnik kart pamięci - 1 szt., USB 2.0 - 1 szt., RJ-45 (LAN) - 1 szt., Wyjście słuchawkowe/wejście mikrofonowe - 1 szt., DC-in (wejście zasilania) - 1 szt. - System operacyjny: Windows 10 PL
6. | 27 | Zakup przenośnego komputera dla nauczycieli wraz z oprogramowaniem | 1 |  |  | Wymagane minimalne parametry: - Procesor: 4 rdzenie, prędkość taktowania 2.40 GHz, 2 MB cache - Pamięć RAM: 4 GB (SO-DIMM DDR3, 1600 MHz) - Dysk twardy: 500 GB SATA 5400 obr. - Wbudowane napędy optyczne: Nagrywarka DVD+/-RW DualLayer - Przekątna ekranu: 15,6" - Rozdzielczość ekranu: 1366 x 768 (HD) - Karta graficzna: klasy AMD Radeon R4 series, bądź równoważny Intel HD Graphics 505, bądź inny równoważny - Kamera internetowa: 0.3 Mpix - Łączność: LAN 10/100 Mbps, Wi-Fi 802.11 b/g/n/ac, Moduł Bluetooth - Rodzaje wejść / wyjść: USB 3.1 Gen. 1 (USB 3.0) - 1 szt., HDMI - 1 szt., Czytnik kart pamięci - 1 szt., USB 2.0 - 1 szt., RJ-45 (LAN) - 1 szt., Wyjście słuchawkowe/wejście mikrofonowe - 1 szt., DC-in (wejście zasilania) - 1 szt. - System operacyjny: Windows 10 PL
7. | 28 | Wizualizer | 1 |  |  | Sensor (przetwornik) CMOS; Ilość pikseli (efektywna) 5M; Rozdzielczość (efektywna) Full HD 1080p; Częstotliwość odświeżania30 fps (maks.) FPS; Zoom cyfrowy x8; Fokus Automatyczny/ręczny; Typ głowicy Gęsia szyja; Wbudowana pamięć 240 zdjęć; Zapis na karcie pamięci (typ) karta SDHC; Oświetlenie zewnętrzne1x; Typ oświetlenia LED; Wyjścia video HDMI; RGB (VGA); Wejścia video HDMI; RGB (VGA); Porty komunikacyjne Mini USB
8. | 29 | Zakup drukarki 3D | 1 |  |  | Wymagane minimalne parametry: - technologia: FFF (FUSED FILAMENT FABRICATION) - głowica 0.4 mm - ilość dysz w głowicy: 1 - obszar roboczy 200 x 200 x 200 mm - dokładność: 100 µm - średnica filamentu: 1.75 mm - materiał do druku: ABS, Kwas polimlekowy (PLA) - typ wyświetlacza: FSTN LCM - wielkość wyświetlacza: 2.6 cala - zlącza: USB 2.0 ¦ WiFi
9. | 30 | Zakup urządzenia wielofunkcyjnego sieciowego | 1 |  |  | Wymagane minimalne parametry: - Technologia druku: Laserowa, kolorowa - Obsługiwany format nośnika: A4 - Szybkość druku w kolorze: 24 str./min - Szybkość druku w mono: 24 str./min - Rozdzielczość druku: 1200 x 2400 dpi - Rozdzielczość skanowania: 600 x 600 dpi - Skanowanie do plików w formacie: JPG, TIFF , PDF , PDF (z możliwością wyszukiwania za pomocą zintegrowanej technologii OCR) - Maksymalna wydajność: min. 50.000 str/ miesiąc - Funkcja faksu: Tak - Druk dwustronny (dupleks): Automatyczny - Interfejsy: USB, LAN (Ethernet)
10. | 31 | Zakup tablicy interaktywnej | 1 |  |  | Wymiary całkowite (szer x wys) [cm]: 174,5 × 123,3; obszar roboczy (szer x wys) [cm]: 168 × 114,6; przekątna: 80"; rozdzielczość: 32767 x 32767; grubość [cm]: 4,5; powierzchnia: ceramiczna; własności powierzchni: suchościeralna, magnetyczna; technologia: optyczna; sposób obsługi: za pomocą palca lub dowolnego wskaźnika; rekomendowane parametry PC: procesor Intel Core 2; 2048 MB pamięci RAM; Windows XP SP3, Windows 7 lub Windows 8; 650 MB wolnego miejsca na twardym dysku do instalacji; CD-ROM; karta graficzna XVGA (1024×768); karta dźwiękowa / głośniki / mikrofon; Adobe Flash Player, wersja 9.0 lub wyższa; Microsoft .NET Framework 3.0 lub wyżej; komunikacja z komputerem: USB; gwarancja: 3 lata; dodatkowe elementy: wskaźnik, kabel USB 4,5 m, sterownik z oprogramowaniem na płycie CD oraz instrukcję; dodatkowo montaż zestawu multimedialnego + podstawowe szkolenie z obsługi tablicy.
11. | 50 | Zakup listwy zasilającej | 6 |  |  | Wymagane minimalne parametry: - Ilość gniazd: 5 gniazd dwubiegunowych ze stykiem ochronnym 10A/250V - Długość kabla: 3 m - Wyłącznik: tak - Bezpiecznik: automatyczny o charakterystyce zwłocznej 10A/250V - Ochrona przeciwprzepięciowa: tak - Czas odpowiedzi układu przeciwprzepięciowego: <25ns